## Tabelle1
		3.3V				GND
I2S_MCLK	strapping pin / High at boot	GPIO 0				EN	reset
I2S_LRC		GPIO 1				GPIO 46	strapping pin / Ignored if GPIO0 high
I2S_DOUT		GPIO 9				GPIO 45
I2S_BCLK	strapping pin / JTAG switch	GPIO 3				RX
		GPIO 4				TX
SD_MMC_D0		GPIO 11				GPIO 42
SD_MMC_CLK		GPIO 13				GPIO 41
SD_MMC_CMD		GPIO 14				GPIO 40
TFT_CS		GPIO 8				GPIO 16
	LED red	GPIO 5				GPIO 15
TFT_BL		GPIO 10				GPIO 37	input only, no pullup
	LED green	GPIO 6				GPIO 36	input only, no pullup
TFT_DC		GPIO 12				GPIO 35	input only, no pullup
	LED blue	GPIO 7				GPIO 34	input only, no pullup
TFT_MISO		GPIO 2				GPIO 33	input only, no pullup	IR_PIN
VS1053_DREQ	input only, no pullup	GPIO 38				GPIO 48
TP_IRQ	input only, no pullup	GPIO 39				GPIO 21
TFT_SCK		GPIO 17				GPIO 20	USB-JTAG
TFT_MOSI		GPIO 18				GPIO 19	USB-JTAG
		5V				GND